## 2
门禁参数配置
序号 | 名称 | 参数
1 | 电磁锁（双开门） | 承受拉力：280kg ± 15%含（玻璃门锁架）
2 | 门禁机（密码+刷卡） | • 支持脱机运行，单机操作管理设定，可查询刷卡记录 • 自带128*64点阵STN显示屏，用于显示时间、日期、星期，可设置读卡时显示卡号 • 支持刷卡、刷卡+密码、开门按钮等多种开门方式 • 支持首卡开门，远程开门(4200局域网)，在线升级 • 支持超级卡和超级密码。超级密码不受门禁计划模板权限配置限制。超级卡需遵循计划模板权限配置，但可在门常闭下开门。 • 支持离线事件存储不足报警、网络断开报警、门未关妥报警、门被外力打开报警、门打开超时报警等 • 支持NTP校时、手动校时、自动校时等多种校时功能 • 客户端支持考勤功能
3 | 门禁开关 | 86型
4 | 电源 | • 电源输入：AC90-264V • 电源输出：DC12V 5A，输出电压可调范围：12-13V • 支持电锁输出功能，电锁延时输出0-30秒 • 支持开门按钮输入功能 • 支持外接消防联动 • 外壳尺寸：175*60.5*30.4mm • 外壳材质：黑色PC
5 | 发卡机 | • 符合ISO 14443 A、ISO 7816标准，读卡频率13.56MHZ和125KHZ，可识别Mifare 1卡、ID（EM）卡,CPU卡序号，不支持身份证 • 通过USB 2.0接口与PC通讯，具有免驱动技术，即插即用 • 发卡过程数据采用高等级加密算法，严格保障数据通信安全 • 完善的开发接口，提供通用接口函数库，可支持多种操作系统和语言开发平台 • 支持在线升级功能，可在线更新设备程序
6 | 萤石摄像头 | 全彩夜视 AI人形车辆检测 声光告警 双向语音
7 | 萤石存储卡 | 可用容量256GB
8 | 交换机 | • 支持8个百兆电口 • 支持端口自动翻转 • 存储转发交换模式 • 支持MAC地址自动学习和老化 • 迷你机身，节省空间 • 支持桌面和壁挂两种安装方式 • 即插即用，无需设置
9 | 门禁卡 | IC卡
10 | 网线 | 超五类
11 | 电源线 | 国标
12 | 线管 | 国标
13 | 安装调试费