## 1
邢台医专第二附属医院询价报价单
序号 | 名称 | 数量 | 单位 | 单价 | 总价 | 参数
1 | 电磁锁（双开门） | 7 | 套 |  |  | 门型：木门、玻璃门 开门方式：断电开门 承受拉力：280kg ± 15% 门的数量：双门 防水：室内使用，不防水 安装方式：支架安装，吊装 开门角度：90°
2 | 门禁机（密码+刷卡） | 7 | 套 |  |  | • 支持脱机运行，单机操作管理设定，可查询刷卡记录 • 自带128*64点阵STN显示屏，用于显示时间、日期、星期，可设置读卡时显示卡号 • 支持刷卡、刷卡+密码、开门按钮等多种开门方式 • 支持首卡开门，远程开门(4200局域网)，在线升级 • 支持超级卡和超级密码。超级密码不受门禁计划模板权限配置限制。超级卡需遵循计划模板权限配置，但可在门常闭下开门。 • 支持离线事件存储不足报警、网络断开报警、门未关妥报警、门被外力打开报警、门打开超时报警等 • 支持NTP校时、手动校时、自动校时等多种校时功能 • 客户端支持考勤功能
3 | 门禁开关 | 7 | 个 |  |  | 86型
4 | 电源 | 7 | 个 |  |  | • 电源输入：AC90-264V • 电源输出：DC12V 5A，输出电压可调范围：12-13V • 支持电锁输出功能，电锁延时输出0-30秒 • 支持开门按钮输入功能 • 支持外接消防联动 • 外壳尺寸：175*60.5*30.4mm • 外壳材质：黑色PC
5 | 发卡机 | 1 | 台 |  |  | • 符合ISO 14443 A、ISO 7816标准，读卡频率13.56MHZ和125KHZ，可识别Mifare 1卡、ID（EM）卡,CPU卡序号，不支持身份证 • 通过USB 2.0接口与PC通讯，具有免驱动技术，即插即用 • 发卡过程数据采用高等级加密算法，严格保障数据通信安全 • 完善的开发接口，提供通用接口函数库，可支持多种操作系统和语言开发平台 • 支持在线升级功能，可在线更新设备程序
6 | 交换机 | 1 | 台 |  |  | • 支持8个百兆电口 • 支持端口自动翻转 • 存储转发交换模式 • 支持MAC地址自动学习和老化 • 迷你机身，节省空间 • 支持桌面和壁挂两种安装方式 • 即插即用，无需设置
7 | 门禁卡 | 120 | 个 |  |  | IC卡
8 | 网线（米） | 140 | 米 |  |  | 超五类
9 | 电源线（米） | 140 | 米 |  |  | 国标
10 | 线管（米） | 50 | 米 |  |  | 国标
合计
报价包含税费、安装调试工费等所有涉及项目费用，为准确报价可现场考察安装条件及环境